## Sheet1
序号 | 设备名称 | 配置及性能要求（相当于或优于以下要求）
1 | 镀锌线槽200×100×1.5（mm）（含辅材） | 1.1 镀锌线槽； 1.2 MR-200x100x1.5(mm)； 1.3 配套辅材
2 | 镀锌线槽200×50×1.5（mm）（含辅材） | 2.1 镀锌线槽； 2.2 MR-100x500x1.5(mm)； 2.3 配套辅材
3 | 24芯室内光缆 （暗布） | 3.1 外皮质量:环保聚乙烯(PE)保护管 3.2 加强钢丝:加粗磷化钢丝 3.3 芯数规格:24芯 3.4 衰 减:(@1310nm)≤0.35dB,(@1550nm)≤0.22dB 3.5 弯曲半径静态/动态:10D/20D(mm) 3.6 允许拉伸力:600/1500N 3.7 允许压扁力:300/1000(N/100mm) 3.8 适用温度:-40℃一70℃ 3.9 敷设方式:暗布
4 | 24芯机柜式终端盒 | 4.1 类型:机架式 4.2 适用温度:-40℃一80℃ 4.3 接口:SC/FC/ST/LC 4.4 端口数量:24
5 | 尾纤（含熔接） | 5.1 插入损耗:≤0.30dB 5.2 支持LC/SC/ST光纤接头 5.3 尾纤(含熔接) 5.4 配套熔接服务
6 | 配电箱-定制含开关 | 6.1 定制； 6.2 输入：220V，32A， 6.3 输出分路：220V，10*10A；
7 | 电力电缆-RVV-3*6mm² | 7.1 导体 ：多股铜导体，符合GB/T 3956 第5类（等同于IEC60228.5） 7.2 绝缘： 聚氯乙烯混合料（PVC） 7.3 护套： 柔性聚氯乙烯混合料（PVC），灰色（RAL7001） 7.4 芯线数： 3芯 7.5 截面积： 6mm² 7.6 阻燃特性 ：IEC 60 332.1
8 | 电力保护管-DN20 | 高强度阻燃PVC线管及辅材。
9 | 六类非屏蔽网线（暗布） | 9.1 符合TIA/EIA-568-C.2和ISO/IEC11801规范 对于六类线缆的要求: 9.2 线缆中心采用十字骨架； 9.3 带宽:满足250MHz测试符合最新六类标准； 9.4 导体:23AWG，实芯裸铜导线； 9.5 外护套采用镀锌线管25mm； 9.6 阻燃等级:CM； 9.7 工作温度:-20℃一75℃； 9.8 敷设方式:暗布
10 | 六类网络水晶头 | 10.1 接口:RJ45, 10.2 接口材质:纯铜镀金8芯,8P8C
11 | 镀锌线管φ25mm（含辅材） | 11.1 镀锌线管及辅材； 11.2 电线管φ25mm 11.3 配套辅材
12 | 红外半球摄像机（400万）（支持POE） | 12.1 400万 1/3"CMOS 变焦半球型网络摄像机；焦距:2.7~12 mm； 12.2 内置1个麦克风(公安部检验报告证明)； 12.3 调节角度: 水平:0°~355°，垂直:0°~75°，旋转:0°~355°； 12.4 具有1个音频输入接口，1个音频输出接口(公安部检验报告证明)； 12.5 具有1个报警输入接口，1个报警输出接口(公安部检验报告证明)； 12.6 支持不低于IP67防尘防水； 12.7 供电方式: DC:12 V±25%/PoE； 12.8 宽动态:120dB； 12.9 补光距离:最远可达30m； 12.10 视频压缩标准:主码流:H.265/H.264； 12.11 防护不低于IK10； 12.12 须与原智慧医院管理平台无缝兼容接入:支持POE供电 12.13 承诺免费开放SDK对接协议和SDK接口文档说明，包含配合SDK对接技术支持及提供最新版本SDK及对接文档说明
13 | 24口网关千兆POE交换机 | 13.1 ★固化10/100/1000M以太网端口≥24，固化1G SFP+光接口≥4个； 13.2 要求所投设备MAC地址≥16K； 13.3 支持POE和POE+,同时可POE供电端口≥24个，POE最大输出功率>370W； 13.4 投标产品面板自带一键查看PoE供电状态功能的LED Mode按钮，轻按即可查看设备当前的通信状态和供电状态； 13.5 支持生成树协议STP(IEEE 802.1d)，RSTP(IEEE 802.1w)和MSTP(IEEE 802.1s)，完全保证快速收敛，提高容错能力，保证网络的稳定运行和链路的负载均衡，合理使用网络通道，提供冗余链路利用率； 13.6 支持IPV4/IPV6静态路由； 13.7 ▲设备自带云管理功能，即插即用，可随时查看网络健康度，告警及时推送，有日记事件供回溯。提供设备官网截图以及链接； 13.8 ▲为保证设备在受到外界机械碰撞时能够正常运行，要求所投交换机IK防护测试级别至少达到IK05，提供防护等级测试报告； 13.9 支持生成树协议STP(IEEE 802.1d),RSTP(IEEE 802.1w)和MSTP(IEEE 802.1s)，完全保证快速收敛，提高容错能力，保证网络的稳定运行和链路的负载均衡，合理使用网络通道，提供冗余链路利用率； 13.10 支持RLDP，可快速检测链路的通断和光纤链路的单向性，并支持端口下的环路检测功能； 13.11 支持SNMP、CLI(Telnet/Console)、Syslog、NTP、TFTP、Web； 13.12 ▲所投设备支持NETCONF与OPENFLOWV1.3协议，要求与医院现有的多业务管理平台(RG-WS7005)实现功能联动:实现整网配置和调优，无需到现场即可完成调试，同时支持手机端APP等方式进行远程运维网络问题预警。院方有权要求供应商进行测试，如因不满足该功能导致的接口开发(可提供手机端APP的API接口、微信服务号通讯接口等信息用于接口开发)、追加设备等，所产生的任何额外费用由投标人承担。投标时提供兼容性承诺函和相关截图证明
14 | 千兆光模块（双芯） | 14.1 1000BASE-LX mini GBIC转换模块(1310nm)，10km，单模； ★14.2 与此次配套的交换机同一品牌； 14.3 模块规格:双芯口
15 | 24口网络配线架 | 15.1 符合TIA/EIA568-C.2标准，含六类非屏蔽模块； 15.2 模块化端口，支持单个端口拆装或更换；可实现光铜混装，可更加合理的利用空间，减少浪费； 15.3 24口1U折叠安装背板，便于安装，可卡接24个模块，安装时张开角度为133度； 15.4 黑色烤漆钢质底板，保证模块卡接牢固； 15.5 高强度PC+ABS材料端口面框,角型； 15.6 可更换标示，方便端口管理； 15.7 背面的可折叠SPCC金属理线托盘，提供牢固稳定的走线空间，保证不会因拉力导致打线脱落； 15.8 打线:免打型(无需打线刀)
16 | 理线架 | 16.1 规格：1U 16.2 安装方式：机柜式
17 | 六类1.5米网络跳线 | 17.1 线材为多芯软线，确保良好的弯曲性能；水晶头采用三叉高低针结构，50μinch镀金金针，确保最佳传输性能； 17.2 长度1.5米
18 | LC-SC 3米光纤跳线 | 18.1 类型:单模单芯； 18.2 插芯:高品质陶瓷插芯； 18.3 接口:LC-SC； 18.4 性能 插入损耗≤0.3dB回波损耗≥50dB； 重复性≤0.1dB 插拔次数≥1000次； 18.5 工作温度:-20℃一85℃； 18.6 长度:3米
19 | 转码器（含安装调试） | 19.1 必须能按照“互联网+明厨亮灶”文件要求，将原有摄像枪接入到番禺区食安办监管平台； 19.2 至少支持8路摄像头画面接入； 19.3 含安装调试费
20 | 32路NVR | 20.1 2U标准机架式IP存储,嵌入式处理器,嵌入式软硬件设计； 20.2 支持8路高清,128M带宽网络视频接入,256M网络带宽输出； 20.3 支持8个SATA盘位； 20.4 支持RAID0、1、5、6、10多种RAID模式及全局热备,多重保护数据安全 20.5 支持关键视频添加标签和加锁保护、整机热备、断网续传、SMART2.0等功能； 20.6 视频接口：1×HDMI，1×VGA； 20.7 网络接口：2×RJ45 10/100/1000Mbps自适应以太网口； 20.8 串行接口：1路RS-232接口，1路半双工RS-485接口； 20.9 USB接口：2×USB 2.0，1×USB 3.0； 20.10 接入能力：32路H.264、H.265格式高清码流接入； 20.12 解码能力：最大支持12×1080P； 20.12 显示能力：最大支持4K+1080P异源输出。
21 | 50寸电视（含壁挂支架和HDMI线） | 21.1 尺寸：≥50英寸； 21.2 分辨率：4K（3840x2160），屏幕比例16:9，刷新率60Hz； 21.3 背光源：LED，背光方式：侧入式（E-LED）； 21.4 内置喇叭及功放，支持3.5 mm音频输入； 21.5 支持U盘点播，含文本、图片、音频、视频等多种格式多媒体播放； 21.6 接口：2×HDMI2.0，1×VGA，1×网络接口，2×USB2.0； 21.7 电源：220V/50Hz

## Sheet2
序号 | 名称 | 品牌型号 | 参数 | 计量单位 | 数量 | 单价 | 总价
1.综合工程
1.1 | 镀锌线槽200×100×1.5（mm）（含辅材） |  |  | 米 | 根据工程设计施工图配置
1.2 | 镀锌线槽200×50×1.5（mm）（含辅材） |  |  | 米 | 根据工程设计施工图配置
2.光网工程
2.1 | 24芯室内光缆 （暗布） |  |  | 米 | 根据工程设计施工图配置
2.2 | 24芯机柜式终端盒 |  |  | 套 | 2
2.3 | 尾纤（含熔接） |  |  | 条 | 48
3.供配电工程
3.1 | 配电箱-定制含开关 |  |  | 台 | 1
3.2 | 电力电缆-RVV-3*6mm² |  |  | 米 | 根据工程设计施工图配置
3.3 | 电力保护管-DN20 |  |  | 米 | 根据工程设计施工图配置
4.内/外网工程
4.1 | 六类非屏蔽网线（暗布） |  |  | 米 | 根据工程设计施工图配置
4.2 | 六类网络水晶头 |  |  | 个 | 根据工程设计实际施工量配置
4.3 | 镀锌线管φ25mm（含辅材） |  |  | 米 | 根据工程设计施工图配置
5.设备网工程
5.1 | 红外半球摄像机（400万）（支持POE） |  |  | 套 | 13
5.2 | 24口网关千兆POE交换机 |  |  | 台 | 1
5.3 | 千兆光模块（双芯） |  |  | 块 | 2
5.6 | 六类非屏蔽网线（暗布） |  |  | 米 | 根据工程设计施工图配置
5.7 | 六类网络水晶头 |  |  | 个 | 根据工程设计实际施工量配置
5.9 | 镀锌线管φ25mm（含辅材） |  |  | 米 | 根据工程设计施工图配置
6.明厨亮灶工程
6.1 | 红外半球摄像机（400万）（支持POE） |  |  | 套 | 21
6.2 | 24口网关千兆POE交换机 |  |  | 台 | 1
6.3 | 千兆光模块（双芯） |  |  | 块 | 2
6.4 | 24口网络配线架 |  |  | 台 | 1
6.5 | 理线架 |  |  | 个 | 1
6.6 | 六类非屏蔽网线（暗布） |  |  | 米 | 根据工程设计施工图配置
6.7 | 六类网络水晶头 |  |  | 个 | 根据工程设计实际施工量配置
6.8 | 六类1.5米网络跳线 |  |  | 条 | 根据工程设计实际施工量配置
6.9 | 镀锌线管φ25mm（含辅材） |  |  | 米 | 根据工程设计施工图配置
6.1 | LC-SC 3米光纤跳线 |  |  | 条 | 根据工程设计实际施工量配置
6.11 | 转码器（含安装调试） |  |  | 套 | 1
6.12 | 32路NVR |  |  | 台 | 1
6.13 | 50寸电视（含壁挂支架和HDMI线） |  |  | 台 | 1