## 汇总表
番禺区中心医院应急综合大楼建设项目医疗专项第三方检测项目报价汇总
序号 | 检测项目 | 单位 | 金额（元） | 备注
1 | 常规材料 | 项 |  | /
2 | 节能建筑 | 项 |  | /
3 | 智能建筑 | 项 |  | /
合计

## 材料
（常规材料检测）第三方检测工程量清单与计价表
序号 | 检测项目 | 检测参数 | 单位 | 数量 | 单价元） | 金额（元） | 备注
1 | 阀门 | 壳体强度试验、密封试验、上密封试验 | 组 | 2
2 | 钢管 | 尺寸、抗拉强度、压扁、镀锌层厚度、镀锌层均匀性、镀锌层附着力 | 组 | 4
3 | 电缆导管 | 外观、耐热性能、跌落性能、绝缘强度 | 组 | 1
4 | 焊接材料 | 熔敷金属拉伸、熔敷金属冲击 | 组 | 1
5 | 开关 | 耐潮、电气强度、绝缘电阻、温升、通断能力、爬电距离、电气间隙、耐非正常热和耐燃 | 组 | 5
6 | 插头插座 | 耐潮、电气强度、绝缘电阻、温升、分断容量、耐热、爬电距离、电气间隙 | 组 | 5
7 | 灯具 | 光色参数、电参数、镇流器能效等级、外观、结构、外部接线和内部接线、防触电保护、绝缘电阻和电气强度、爬电距离和电气间隙 | 组 | 5
8 | 多芯电线电缆 | 结构尺寸（按每一芯线芯算）、标志、导体电阻（按每一芯线芯算）、绝缘电阻（按每一芯线芯算）、电压试验（按每一芯线芯算） | 组 | 3
9 | 管材管件 | 外观、尺寸、维卡软化温度、、落锤冲击试验、纵向回缩率、静液压试验、二氯甲烷浸渍试验、不透光性 | 组 | 2
10 | 涂料、腻子 | 打磨性、粘结强度、容器中状态、施工性 | 组 | 1
11 | 铝合金型材 | 拉伸性能、壁厚、涂层厚度 | 组 | 5
12 | 轻钢龙骨 | 外观质量、尺寸、镀锌量、镀锌层厚度 | 组 | 5
13 | 洒水喷头 | 水压密封和耐水压强度性能，静态动作温度 | 组 | 1
14 | 直流水枪 | 密封性能、耐水压强度 | 组 | 1
15 | 消火栓 | 水压强度，密封性能 | 组 | 1
16 | 水带 | 试验压力、爆破压力、附着强度 | 组 | 1
17 | 集中电源系统中的应急照明灯具 | 基本功能试验、充放电试验、恒定湿热试验 | 组 | 1
18 | 电线电缆（防火） | 单根燃烧性能、无卤、低烟 | 组 | 1
19 | 风管保温棉 | 导热系数、密度、吸水率、压缩强度、燃烧性能 | 组 | 12
20 | 冷媒铜管保温棉 | 导热系数、密度、吸水率、压缩强度、燃烧性能 | 组 | 12
21 | 纯水不锈钢 | 检测依据：《流体输送用不锈钢焊接钢管》GB_T 12771-2019 | 组 | 3
22 | 无缝铜管 | 检测依据：《医用气体和真空用无缝铜管》YS/T650 | 组 | 9
23 | 冷媒铜管 | 检测依据：《空调与制冷设备用铜及铜合金无缝管》GB/T 17791-2017 | 组 | 12
合计（元）

## 节能
（节能建筑）第三方检测工程量清单与计价表
序号 | 分项 | 检测项目 |  | 单位 | 数量 | 单价（元） | 金额（元） | 备注
（1）节能材料检测
1 | 墙体节能材料 | 墙体材料 | 导热系数、密度、抗压强度 | 组 | 10
2 |  |  | 太阳辐射吸收系数 | 组 | 3
3 |  |  | 外墙传热系数 | 组 | 3
4 | 门窗节能工程 | 玻璃 | 外窗玻璃光学热工性能 | 组 | 2
5 |  |  | 中空玻璃露点 | 组 | 2
6 | 屋面节能工程 | 保温材料 | 导热系数、密度、吸水率、压缩强度、燃烧性能 | 组 | 3
（2）节能现场检测
1 | 通风与空调系统节能检测 | 各风口的风量 |  | 个 | 26
2 |  | 系统总风量 |  | 系统 | 3
3 |  | 系统单位风量耗功率 |  | 系统 | 3
4 |  | 风管严密性 |  | 系统 | 3
5 | 室内环境工程 | 空气污染物浓度 | 氡气、甲醛、氨、苯、甲苯、二甲苯、TVOC | 点 | 30
6 | 配电与照明节能工程 | 电源质量 | 供电电压偏差、三相电压不平衡度 | 点 | 2
7 |  | 照明 | 光源初始光效、照明灯具镇流器能效值、照明灯具效率、照明设备功率、功率因数、谐波含量值 | 套 | 7
8 |  |  | 平均照度 | 处 | 24
9 |  |  | 照明功率密度 | 处 | 24
10 | 冲洗用水 | 检测依据：GB/T 5750.12-2023/4.1 |  | 处 | 2
11 | 检验/实验用水 | 检测依据：《分析实验室用水规格和试验方法》(GB/T6682-2008) |  | 处 | 2
12 | 冲洗用水 | 检测依据：中国药典 2020 年版二部纯化水 714 页，四部通则 1105 |  | 处 | 3
13 | 手术室 | 1、Ⅰ级洁净手术室手术区和1级洁净辅助用房洁净度为局部5级区的地面以上1.2m 的工作面的截面风速和速度不均匀度。2、Ⅱ~Ⅳ洁净手术室和洁净辅助用房的换气次数以及Ⅱ、Ⅲ级手术室风口下无速度盲区。3、新风量。4、末级过滤器检漏。5、手术室的严密性。6、静压差。7、I级洁净用房开门后门内0.6m处空气洁净度。8、空气洁净度级别。9、温湿度。10、噪声。11、照度。12、甲醛、苯和总挥发性有机化合物(TVOC)浓度。13、细菌浓度。14、谐波畸变率。 |  | 次 | 1
合计

## 智能
（智能建筑）第三方检测工程量清单与计价表
序号 | 项目名称 | 检测项目 |  | 单位 | 数量 | 单价（元） | 金额（元） | 备注
1 | 综合布线系统 | 双绞线电气性能 |  | 点 | 20
2 |  | 光纤布线 |  | 芯 | 25
3 | 安全防范系统 | 视频安防监控系统 | 系统功能 | 系统 | 1
4 |  |  | 摄像机 | 台 | 20
5 |  | 出入口控制 系统 | 系统功能 | 系统 | 1
6 |  |  | 出入口控制器 | 台 | 6
7 | 公共广播系统 | 广播系统性能 |  | 区域 | 5
8 |  | 广播系统功能 |  | 系统 | 1
9 | 机房工程系统 | 机房环境工程 |  | 间 | 1
10 | 医用中心供氧系统 | 检测依据：GB 50751-2012用气体工程技术规范 GB/T 44059.1-2024医用气体管道系统 |  | 系统 | 1
11 | 医用中心吸引系统 | 检测依据：GB 50751-2012用气体工程技术规范 GB/T 44059.1-2024医用气体管道系统 |  | 系统 | 1
12 | 医用空气系统 | 检测依据：GB 50751-2012用气体工程技术规范 GB/T 44059.1-2024医用气体管道系统 |  | 系统 | 1
合计